## Hoja 1
HRB010 | m | Remate de balcón.
Remate de balcón de granito Rosa Porriño, hasta 20 cm de ancho y 2 cm de espesor.
Código |  | Unidad | Descripción | Cantidad | Costo unitario | Costo parcial
1 |  |  | Materiales
mt20zpn010ya |  | m | Remate de balcón de granito Rosa Porriño, hasta 20 cm de ancho y 2 cm de espesor, con goterón, cara y canto recto pulidos. | 1.05 | 88.39 | 92.81
mt08aaa010a |  | m³ | Agua. | 0.006 | 8.01 | 0.05
mt01arg005a |  | t | Arena de cantera, para mortero preparado en obra. | 0.008 | 105.32 | 0.84
mt08cem000g |  | kg | Cemento gris en sacos. | 1.9 | 1.54 | 2.93
mt08adt010 |  | kg | Aditivo hidrófugo para impermeabilización de morteros u hormigones. | 0.038 | 6.41 | 0.24
mt09mcr220 |  | kg | Mortero de rejuntado para revestimientos, interiores o exteriores, de piedra natural, pulida o para pulir, compuesto de cemento, agregados a base de polvo de mármol, pigmentos resistentes a los álcalis y aditivos especiales. | 0.015 | 9.39 | 0.14
|  |  |  | Subtotal materiales: |  | 97.01
2 |  |  | Equipo
mq06hor010 |  | h | Hormigonera. | 0.011 | 11.24 | 0.12
|  |  |  | Subtotal equipo: |  | 0.12
3 |  |  | Mano de obra
mo020 |  | h | Oficial albañil. | 0.197 | 49.19 | 9.69
mo113 |  | h | Ayudante de albañil. | 0.246 | 34.84 | 8.57
|  |  |  | Subtotal mano de obra: |  | 18.26
4 |  |  | Herramientas
|  | % | Herramientas | 2 | 115.39 | 2.31
Coste de mantenimiento decenal: $ 20,01 en los primeros 10 años. |  |  |  | Costos directos (1+2+3+4): |  | 117.7