## Hoja 1
HRB010 | m | Remate de balcón.
Remate de balcón de granito Rosa Porriño, de 21 a 25 cm de ancho y 2 cm de espesor.
Código |  | Unidad | Descripción | Cantidad | Costo unitario | Costo parcial
1 |  |  | Materiales
mt20zpn010za |  | m | Remate de balcón de granito Rosa Porriño, de 21 a 25 cm de ancho y 2 cm de espesor, con goterón, cara y canto recto pulidos. | 1.05 | 97.74 | 102.63
mt08aaa010a |  | m³ | Agua. | 0.006 | 8.01 | 0.05
mt01arg005a |  | t | Arena de cantera, para mortero preparado en obra. | 0.009 | 105.32 | 0.95
mt08cem000g |  | kg | Cemento gris en sacos. | 2.28 | 1.54 | 3.51
mt08adt010 |  | kg | Aditivo hidrófugo para impermeabilización de morteros u hormigones. | 0.046 | 6.41 | 0.29
mt09mcr220 |  | kg | Mortero de rejuntado para revestimientos, interiores o exteriores, de piedra natural, pulida o para pulir, compuesto de cemento, agregados a base de polvo de mármol, pigmentos resistentes a los álcalis y aditivos especiales. | 0.019 | 9.39 | 0.18
|  |  |  | Subtotal materiales: |  | 107.61
2 |  |  | Equipo
mq06hor010 |  | h | Hormigonera. | 0.011 | 11.24 | 0.12
|  |  |  | Subtotal equipo: |  | 0.12
3 |  |  | Mano de obra
mo020 |  | h | Oficial albañil. | 0.203 | 49.19 | 9.99
mo113 |  | h | Ayudante de albañil. | 0.263 | 34.84 | 9.16
|  |  |  | Subtotal mano de obra: |  | 19.15
4 |  |  | Herramientas
|  | % | Herramientas | 2 | 126.88 | 2.54
Coste de mantenimiento decenal: $ 22,00 en los primeros 10 años. |  |  |  | Costos directos (1+2+3+4): |  | 129.42