## Hoja 1
HRD010 | m | Dintel prefabricado.
Dintel de hormigón polímero, de 19x5 cm.
Descompuesto |  | Ud | Descomposición | Rend. | Precio unitario | Precio análisis
mt08aaa010a |  | m³ | Agua. | 0.006 | 8.54 | 0.05
mt01arg005a |  | t | Arena de cantera, para mortero preparado en obra. | 0.006 | 110.43 | 0.66
mt08cem000g |  | kg | Cemento gris en sacos. | 1.913 | 0.96 | 1.84
mt08adt010 |  | kg | Aditivo hidrófugo para impermeabilización de morteros u hormigones. | 0.038 | 6.84 | 0.26
mt20dho010d |  | m | Dintel de hormigón polímero, de 19x5 cm, con goterón y anclaje metálico de acero galvanizado. | 1.05 | 206.48 | 216.8
mq06hor010 |  | h | Hormigonera. | 0.011 | 10.92 | 0.12
mo019 |  | h | Oficial albañil. | 0.257 | 61.79 | 15.88
mo111 |  | h | Ayudante albañil. | 0.298 | 41.65 | 12.41
|  | % | Medios auxiliares | 2 | 248.02 | 4.96
|  | % | Costos indirectos | 3 | 252.98 | 7.59
Coste de mantenimiento decenal: $ 13,03 en los primeros 10 años. |  |  |  |  | Total: | 260.57