## Hoja 1
HRD040 |  |  | m³ | Dintel de madera aserrada.
Dintel de madera aserrada de pino silvestre (Pinus sylvestris), de 10x10 a 15x30 cm de sección y hasta 6 m de longitud, clase resistente C-18, protección de la madera con clase de penetración NP2, trabajada en taller.
Descompuesto | Ud | Descomposición |  |  | Rend. | Precio unitario | Precio análisis
mt07mee050j | m³ | Madera aserrada de pino silvestre (Pinus sylvestris) con acabado cepillado, para dintel de 10x10 a 15x30 cm de sección y hasta 6 m de longitud, para aplicaciones estructurales, clase resistente C-18 y protección frente a agentes bióticos que se corresponde con la clase de penetración NP2 (3 mm en las caras laterales de la albura), trabajada en taller. |  |  | 1 | 2123.61 | 2123.61
mo016 | h | Oficial carpintero. |  |  | 10.76 | 62.93 | 677.13
mo056 | h | Medio oficial carpintero. |  |  | 5.38 | 43.68 | 235
| % | Medios auxiliares |  |  | 2 | 3035.74 | 60.71
| % | Costos indirectos |  |  | 3 | 3096.45 | 92.89
Coste de mantenimiento decenal: $ 542,19 en los primeros 10 años. | [5 empty] | Total: | 3189.34