## Hoja 1
HRG010 | Ud |  | Gárgola.
Gárgola de hormigón polímero, color a elegir, de 100x220 mm de sección, recibida con adhesivo cementoso.
Código |  | Unidad |  | Descripción | Cantidad | Costo unitario | Costo parcial
1 |  |  |  | Materiales
mt20wwa040 |  | kg |  | Adhesivo cementoso flexible y de gran adherencia. | 0.3 | 3.1 | 0.93
mt20ghp010i |  | Ud |  | Gárgola de hormigón polímero, color a elegir, de 100x220 mm de sección, de superficie pulida y base rectangular, con goterón inferior. | 1 | 39.24 | 39.24
mt20wwa035 |  | Ud |  | Bote de imprimación para masillas (250 cm³). | 0.016 | 33.14 | 0.53
mt20wwa030 |  | Ud |  | Bote de masilla de poliuretano impermeable (310 cm³). | 0.032 | 32.51 | 1.04
[5 empty] | Subtotal materiales: |  | 41.74
2 |  |  |  | Mano de obra
mo020 |  | h |  | Oficial albañil. | 0.124 | 49.19 | 6.1
mo113 |  | h |  | Ayudante de albañil. | 0.124 | 34.84 | 4.32
[5 empty] | Subtotal mano de obra: |  | 10.42
3 |  |  |  | Herramientas
|  | % |  | Herramientas | 2 | 52.16 | 1.04
Coste de mantenimiento decenal: $ 7,45 en los primeros 10 años. |  |  |  |  | Costos directos (1+2+3): |  | 53.2