## Hoja 1
HRG010 | Ud |  | Gárgola.
Gárgola de aluminio anodizado, de 50x50 mm de sección, recibida con masilla de silicona neutra.
Código |  | Unidad |  | Descripción | Cantidad | Costo unitario | Costo parcial
1 |  |  |  | Materiales
mt15sja100 |  | Ud |  | Cartucho de masilla de silicona neutra. | 0.1 | 57.98 | 5.8
mt20gal010a |  | Ud |  | Gárgola de aluminio anodizado, de 50x50 mm de sección, realizada a partir de perfil cuadrado de aluminio y terminada con corte formando ángulo de 45°. | 1 | 12.39 | 12.39
[5 empty] | Subtotal materiales: |  | 18.19
2 |  |  |  | Mano de obra
mo020 |  | h |  | Oficial albañil. | 0.062 | 49.19 | 3.05
mo113 |  | h |  | Ayudante de albañil. | 0.062 | 34.84 | 2.16
[5 empty] | Subtotal mano de obra: |  | 5.21
3 |  |  |  | Herramientas
|  | % |  | Herramientas | 2 | 23.4 | 0.47
Coste de mantenimiento decenal: $ 3,34 en los primeros 10 años. |  |  |  |  | Costos directos (1+2+3): |  | 23.87