## Hoja 1
HRG010 |  | Ud |  | Gárgola.
Gárgola de caño de acero con resistencia mejorada a la corrosión atmosférica (corten) S355J0WP, de 100 mm de diámetro, 400 mm de longitud y 2 mm de espesor, recibida con masilla de silicona neutra.
Código | Unidad |  | Descripción |  | Cantidad | Costo unitario | Costo parcial
1 |  |  | Materiales
mt15sja100 | Ud |  | Cartucho de masilla de silicona neutra. |  | 0.1 | 57.98 | 5.8
mt20gac010a | Ud |  | Gárgola de caño de acero con resistencia mejorada a la corrosión atmosférica (corten) S355J0WP, de 100 mm de diámetro, 400 mm de longitud y 2 mm de espesor. |  | 1 | 774.19 | 774.19
[5 empty] | Subtotal materiales: |  | 779.99
2 |  |  | Mano de obra
mo020 | h |  | Oficial albañil. |  | 0.074 | 49.19 | 3.64
mo113 | h |  | Ayudante de albañil. |  | 0.074 | 34.84 | 2.58
[5 empty] | Subtotal mano de obra: |  | 6.22
3 |  |  | Herramientas
| % |  | Herramientas |  | 2 | 786.21 | 15.72
Coste de mantenimiento decenal: $ 112,27 en los primeros 10 años. |  |  |  |  | Costos directos (1+2+3): |  | 801.93