## Hoja 1
HRG010 |  | Ud |  | Gárgola.
Desagüe horizontal de acero inoxidable AISI 304, formado por placa en L de 100x100 mm, y caño de salida de 45 mm de diámetro y 250 mm de longitud, recibida con adhesivo cementoso.
Código | Unidad |  | Descripción |  | Cantidad | Costo unitario | Costo parcial
1 |  |  | Materiales
mt20wwa040 | kg |  | Adhesivo cementoso flexible y de gran adherencia. |  | 0.3 | 3.1 | 0.93
mt15res080a | Ud |  | Desagüe horizontal de acero inoxidable AISI 304, formado por placa en L de 100x100 mm, y caño de salida de 45 mm de diámetro y 250 mm de longitud. |  | 1 | 1650.27 | 1650.27
[5 empty] | Subtotal materiales: |  | 1651.2
2 |  |  | Mano de obra
mo020 | h |  | Oficial albañil. |  | 0.124 | 49.19 | 6.1
mo113 | h |  | Ayudante de albañil. |  | 0.124 | 34.84 | 4.32
[5 empty] | Subtotal mano de obra: |  | 10.42
3 |  |  | Herramientas
| % |  | Herramientas |  | 2 | 1661.62 | 33.23
Coste de mantenimiento decenal: $ 237,28 en los primeros 10 años. |  |  |  |  | Costos directos (1+2+3): |  | 1694.85