## Hoja 1
HRJ010 | m |  | Jamba.
Jamba de hormigón polímero de superficie pulida, de color gris, de 20x2 cm.
Código |  | Unidad |  | Descripción | Cantidad | Costo unitario | Costo parcial
1 |  |  |  | Materiales
mt08aaa010a |  | m³ |  | Agua. | 0.006 | 8.01 | 0.05
mt01arg005a |  | t |  | Arena de cantera, para mortero preparado en obra. | 0.003 | 105.32 | 0.32
mt08cem000g |  | kg |  | Cemento gris en sacos. | 0.829 | 1.54 | 1.28
mt08adt010 |  | kg |  | Aditivo hidrófugo para impermeabilización de morteros u hormigones. | 0.017 | 6.41 | 0.11
mt20wwa040 |  | kg |  | Adhesivo cementoso flexible y de gran adherencia. | 1.224 | 3.1 | 3.79
mt20rhl020d |  | m |  | Jamba de hormigón polímero de superficie pulida, de color gris, de 20x2 cm, con anclaje metálico de acero inoxidable. | 1.05 | 100.39 | 105.41
mt20wwa025 |  | m |  | Perfil de espuma de polietileno, de 6 mm de diámetro, para relleno de juntas. | 0.2 | 2.42 | 0.48
mt20wwa035 |  | Ud |  | Bote de imprimación para masillas (250 cm³). | 0.023 | 33.14 | 0.76
mt20wwa030 |  | Ud |  | Bote de masilla de poliuretano impermeable (310 cm³). | 0.046 | 32.51 | 1.5
[5 empty] | Subtotal materiales: |  | 113.7
2 |  |  |  | Equipo
mq06hor010 |  | h |  | Hormigonera. | 0.006 | 11.24 | 0.07
[5 empty] | Subtotal equipo: |  | 0.07
3 |  |  |  | Mano de obra
mo020 |  | h |  | Oficial albañil. | 0.372 | 49.19 | 18.3
mo113 |  | h |  | Ayudante de albañil. | 0.391 | 34.84 | 13.62
[5 empty] | Subtotal mano de obra: |  | 31.92
4 |  |  |  | Herramientas
|  | % |  | Herramientas | 2 | 145.69 | 2.91
Coste de mantenimiento decenal: $ 13,37 en los primeros 10 años. |  |  |  |  | Costos directos (1+2+3+4): |  | 148.6