## Hoja 1
HRL030 | Ud |  | Gárgola de aluminio.
Gárgola de aluminio lacado en color, de 50x200x50 mm; colocación con masilla de silicona neutra; y sellado e impermeabilización de la junta perimetral con masilla de poliuretano, previa aplicación de la imprimación.
Código |  | Unidad |  | Descripción | Cantidad | Costo unitario | Costo parcial
1 |  |  |  | Materiales
mt15sja100 |  | Ud |  | Cartucho de masilla de silicona neutra. | 0.1 | 1283.56 | 128.36
mt20gal010b |  | Ud |  | Gárgola de aluminio lacado en color, de 50x200x50 mm, realizada a partir de perfil cuadrado de aluminio y terminada con corte formando ángulo de 45°. | 1 | 30.97 | 30.97
mt20wwa035 |  | Ud |  | Cartucho de 250 cm³ de imprimación para masillas. | 0.016 | 63.73 | 1.02
mt20wwa030 |  | Ud |  | Cartucho de 310 cm³ de masilla de poliuretano impermeable. | 0.032 | 87.21 | 2.79
[5 empty] | Subtotal materiales: |  | 163.14
2 |  |  |  | Mano de obra
mo020 |  | h |  | Oficial albañil. | 0.063 | 11912.7 | 750.5
mo113 |  | h |  | Ayudante de albañil. | 0.063 | 8579.62 | 540.52
[5 empty] | Subtotal mano de obra: |  | 1291.02
3 |  |  |  | Herramientas
|  | % |  | Herramientas | 2 | 1454.16 | 29.08
Coste de mantenimiento decenal: $ 207,65 en los primeros 10 años. |  |  |  |  | Costos directos (1+2+3): |  | 1483.24