## Hoja 1
HRM010 | m |  | Cornisa de fachada.
Cornisa de fachada realizada mediante piezas prefabricadas de hormigón, de color gris, de 20x30x17 cm.
Código |  | Unidad |  | Descripción | Cantidad | Costo unitario | Costo parcial
1 |  |  |  | Materiales
mt08aaa010a |  | m³ |  | Agua. | 0.006 | 8.01 | 0.05
mt01arg005a |  | t |  | Arena de cantera, para mortero preparado en obra. | 0.027 | 105.32 | 2.84
mt08cem000g |  | kg |  | Cemento gris en sacos. | 6.84 | 1.54 | 10.53
mt08adt010 |  | kg |  | Aditivo hidrófugo para impermeabilización de morteros u hormigones. | 0.137 | 6.41 | 0.88
mt20mhp020a |  | m |  | Piezas prefabricadas de hormigón, color gris, de 20x30x17 cm, para formación de cornisa de fachada. | 1.05 | 166.73 | 175.07
mt09mcr235 |  | kg |  | Mortero de juntas para prefabricados de hormigón y piedra artificial, compuesto de cemento, agregados, pigmentos y aditivos especiales. | 0.282 | 12.89 | 3.63
mt10haf070lgc |  | m³ |  | Hormigón H-25, clase de exposición ambiental A2, tamaño máximo del agregado 19 mm, consistencia muy plástica, elaborado, según CIRSOC 201 2005. | 0.04 | 1329.55 | 53.18
mt07aco090d |  | kg |  | Acero en barras nervuradas, ADN 420 S, diámetros varios, según IRAM-IAS U 500-207. | 1.776 | 14.86 | 26.39
mt28pcs010 |  | l |  | Tratamiento superficial hidrofugante, de superficie invisible. | 0.18 | 52.19 | 9.39
[5 empty] | Subtotal materiales: |  | 281.96
2 |  |  |  | Equipo
mq06hor010 |  | h |  | Hormigonera. | 0.014 | 11.24 | 0.16
[5 empty] | Subtotal equipo: |  | 0.16
3 |  |  |  | Mano de obra
mo020 |  | h |  | Oficial albañil. | 0.248 | 49.19 | 12.2
mo113 |  | h |  | Ayudante de albañil. | 0.427 | 34.84 | 14.88
[5 empty] | Subtotal mano de obra: |  | 27.08
4 |  |  |  | Herramientas
|  | % |  | Herramientas | 2 | 309.2 | 6.18
Coste de mantenimiento decenal: $ 31,54 en los primeros 10 años. |  |  |  |  | Costos directos (1+2+3+4): |  | 315.38