## Hoja 1
HRO010 |  |  | m | Forrado de conductos.
Forrado de conducto de ventilación en rincón de tabiquería, de 50x25 cm, con ladrillo cerámico hueco doble, para revestir, 33x16x7 cm, asentado con mortero de cemento confeccionado en obra, con 250 kg/m³ de cemento, color gris, dosificación 1:6, suministrado en sacos.
Descompuesto | Ud | Descomposición |  |  | Rend. | Precio unitario | Precio análisis
mt04lvc010g | Ud | Ladrillo cerámico hueco doble, para revestir, 33x16x7 cm. |  |  | 13 | 1.26 | 16.38
mt08aaa010a | m³ | Agua. |  |  | 0.004 | 8.35 | 0.03
mt01arg005a | t | Arena de cantera, para mortero preparado en obra. |  |  | 0.008 | 109.57 | 0.88
mt08cem000g | kg | Cemento gris en sacos. |  |  | 1.18 | 1.6 | 1.89
mq06hor010 | h | Hormigonera. |  |  | 0.004 | 13.17 | 0.05
mo020 | h | Oficial albañil. |  |  | 0.434 | 51.52 | 22.36
mo113 | h | Ayudante de albañil. |  |  | 0.275 | 36.49 | 10.03
| % | Medios auxiliares |  |  | 2 | 51.62 | 1.03
| % | Costos indirectos |  |  | 3 | 52.65 | 1.58
Coste de mantenimiento decenal: $ 7,59 en los primeros 10 años. | [5 empty] | Total: | 54.23