## Hoja 1
HRP040 | m |  | Bota-aguas de hormigón polímero.
Bota-aguas de hormigón polímero de superficie pulida, plano, con goterón, de 285x25 mm, con anclaje metálico de acero inoxidable y grava adherida a la superficie en su cara inferior y empotrado en las jambas; colocación con adhesivo cementoso flexible y de gran adherencia, C2 S2 sobre una capa de regularización de mortero de cemento, confeccionado en obra, con aditivo hidrófugo, dosificación 1:3, sobre el que se introducen los anclajes metálicos; y sellado de las juntas entre piezas y de las uniones con los muros con masilla de poliuretano, previa aplicación de la imprimación.
Código |  | Unidad |  | Descripción | Cantidad | Costo unitario | Costo parcial
1 |  |  |  | Materiales
mt08aaa010a |  | m³ |  | Agua. | 0.006 | 19.03 | 0.11
mt01arg005a |  | t |  | Arena de cantera, para mortero preparado en obra. | 0.009 | 221.35 | 1.99
mt08cem000g |  | kg |  | Cemento gris en sacos. | 2.7 | 3.65 | 9.86
mt08adt010 |  | kg |  | Aditivo hidrófugo para impermeabilización de morteros u hormigones. | 0.054 | 15.21 | 0.82
mt20wwa040 |  | kg |  | Adhesivo cementoso flexible y de gran adherencia, C2 S2. | 1.71 | 5.96 | 10.19
mt20vho010h |  | m |  | Bota-aguas de hormigón polímero de superficie pulida, plano, con goterón, de 285x25 mm, con anclaje metálico de acero inoxidable y grava adherida a la superficie en su cara inferior, suministrado en piezas de hasta 2 m de longitud. | 1.05 | 268.63 | 282.06
mt20wwa025 |  | m |  | Perfil de espuma de polietileno, de 6 mm de diámetro, para relleno de juntas. | 0.285 | 4.64 | 1.32
mt20wwa035 |  | Ud |  | Cartucho de 250 cm³ de imprimación para masillas. | 0.031 | 63.73 | 1.98
mt20wwa030 |  | Ud |  | Cartucho de 310 cm³ de masilla de poliuretano impermeable. | 0.063 | 87.21 | 5.49
[5 empty] | Subtotal materiales: |  | 313.82
2 |  |  |  | Equipo
mq06hor010 |  | h |  | Hormigonera eléctrica con una capacidad de amasado de 160 l. | 0.006 | 886.15 | 5.32
[5 empty] | Subtotal equipo: |  | 5.32
3 |  |  |  | Mano de obra
mo020 |  | h |  | Oficial albañil. | 0.264 | 11912.7 | 3144.94
mo113 |  | h |  | Ayudante de albañil. | 0.324 | 8579.62 | 2779.8
[5 empty] | Subtotal mano de obra: |  | 5924.74
4 |  |  |  | Herramientas
|  | % |  | Herramientas | 2 | 6243.88 | 124.88
Coste de mantenimiento decenal: $ 891,63 en los primeros 10 años. |  |  |  |  | Costos directos (1+2+3+4): |  | 6368.76