## Hoja 1
HRP040 | m | Bota-aguas de hormigón polímero.
Bota-aguas de hormigón polímero de superficie pulida, plano con tacón trasero para encastre de la carpintería, con goterón, de 305x25 mm, con anclaje metálico de acero inoxidable y grava adherida a la superficie en su cara inferior y empotrado en las jambas; colocación con adhesivo cementoso flexible y de gran adherencia, C2 S2 sobre una capa de regularización de mortero de cemento, confeccionado en obra, con aditivo hidrófugo, dosificación 1:3, sobre el que se introducen los anclajes metálicos; y sellado de las juntas entre piezas y de las uniones con los muros con masilla de poliuretano, previa aplicación de la imprimación.
Código |  | Unidad | Descripción | Cantidad | Costo unitario | Costo parcial
1 |  |  | Materiales
mt08aaa010a |  | m³ | Agua. | 0.006 | 19.03 | 0.11
mt01arg005a |  | t | Arena de cantera, para mortero preparado en obra. | 0.009 | 221.35 | 1.99
mt08cem000g |  | kg | Cemento gris en sacos. | 2.871 | 3.65 | 10.48
mt08adt010 |  | kg | Aditivo hidrófugo para impermeabilización de morteros u hormigones. | 0.057 | 15.21 | 0.87
mt20wwa040 |  | kg | Adhesivo cementoso flexible y de gran adherencia, C2 S2. | 1.83 | 5.96 | 10.91
mt20vho010w |  | m | Bota-aguas de hormigón polímero de superficie pulida, plano con tacón trasero para encastre de la carpintería, con goterón, de 305x25 mm, con anclaje metálico de acero inoxidable y grava adherida a la superficie en su cara inferior, suministrado en piezas de hasta 2 m de longitud. | 1.05 | 344.88 | 362.12
mt20wwa025 |  | m | Perfil de espuma de polietileno, de 6 mm de diámetro, para relleno de juntas. | 0.305 | 4.64 | 1.42
mt20wwa035 |  | Ud | Cartucho de 250 cm³ de imprimación para masillas. | 0.033 | 63.73 | 2.1
mt20wwa030 |  | Ud | Cartucho de 310 cm³ de masilla de poliuretano impermeable. | 0.066 | 87.21 | 5.76
|  |  |  | Subtotal materiales: |  | 395.76
2 |  |  | Equipo
mq06hor010 |  | h | Hormigonera eléctrica con una capacidad de amasado de 160 l. | 0.006 | 886.15 | 5.32
|  |  |  | Subtotal equipo: |  | 5.32
3 |  |  | Mano de obra
mo020 |  | h | Oficial albañil. | 0.264 | 11912.7 | 3144.94
mo113 |  | h | Ayudante de albañil. | 0.328 | 8579.62 | 2814.12
|  |  |  | Subtotal mano de obra: |  | 5959.06
4 |  |  | Herramientas
|  | % | Herramientas | 2 | 6360.14 | 127.2
Coste de mantenimiento decenal: $ 908,23 en los primeros 10 años. |  |  |  | Costos directos (1+2+3+4): |  | 6487.34