## Hoja 1
HRV010 | m | Bota-aguas.
Bota-aguas de mármol Blanco Macael, hasta 110 cm de longitud, hasta 20 cm de ancho y 2 cm de espesor.
Código |  | Unidad | Descripción | Cantidad | Costo unitario | Costo parcial
1 |  |  | Materiales
mt20vmn010da |  | m | Bota-aguas de mármol Blanco Macael, hasta 110 cm de longitud, hasta 20 cm de ancho y 2 cm de espesor, con goterón, cara y canto recto pulidos. | 1.05 | 83.36 | 87.53
mt08aaa010a |  | m³ | Agua. | 0.006 | 8.01 | 0.05
mt01arg005a |  | t | Arena de cantera, para mortero preparado en obra. | 0.008 | 105.32 | 0.84
mt08cem000g |  | kg | Cemento gris en sacos. | 1.9 | 1.54 | 2.93
mt08adt010 |  | kg | Aditivo hidrófugo para impermeabilización de morteros u hormigones. | 0.038 | 6.41 | 0.24
mt09lec010b |  | m³ | Lechada de cemento blanco BL 22,5 X. | 0.001 | 819.27 | 0.82
mt20wwa025 |  | m | Perfil de espuma de polietileno, de 6 mm de diámetro, para relleno de juntas. | 0.2 | 2.42 | 0.48
mt09mcr220 |  | kg | Mortero de rejuntado para revestimientos, interiores o exteriores, de piedra natural, pulida o para pulir, compuesto de cemento, agregados a base de polvo de mármol, pigmentos resistentes a los álcalis y aditivos especiales. | 0.015 | 9.39 | 0.14
|  |  |  | Subtotal materiales: |  | 93.03
2 |  |  | Equipo
mq06hor010 |  | h | Hormigonera. | 0.017 | 11.24 | 0.19
|  |  |  | Subtotal equipo: |  | 0.19
3 |  |  | Mano de obra
mo020 |  | h | Oficial albañil. | 0.273 | 49.19 | 13.43
mo113 |  | h | Ayudante de albañil. | 0.323 | 34.84 | 11.25
|  |  |  | Subtotal mano de obra: |  | 24.68
4 |  |  | Herramientas
|  | % | Herramientas | 2 | 117.9 | 2.36
Coste de mantenimiento decenal: $ 16,84 en los primeros 10 años. |  |  |  | Costos directos (1+2+3+4): |  | 120.26