## Hoja 1
HYB010 |  |  | Ud | Bancada de hormigón.
Bancada de apoyo de maquinaria, de hormigón armado, de 150x100x16 cm, formada por hormigón H-21, condición de exposición no agresiva, tamaño máximo del agregado 19,0 mm, ámbito de consistencia A-3, elaborado, y colado con bomba y malla soldada Q 55 de acero AM 500 N.
Descompuesto | Ud | Descomposición |  |  | Rend. | Precio unitario | Precio análisis
mt14gsa010b | m² | Geotextil no tejido sintético, termosoldado, de polipropileno-polietileno, de 125 g/m². |  |  | 1.76 | 17.11 | 30.11
mt07ala000h | kg | Acero laminado A 572 Grado 42, en perfiles laminados en caliente, según ASTM A 572, piezas simples, para aplicaciones estructurales. |  |  | 94 | 5.57 | 523.58
mt07ame080bbd | m² | Malla soldada Q 55 separación 250x250 mm, con alambres longitudinales de 4,2 mm de diámetro y alambres transversales de 4,2 mm de diámetro, acero AM 500 N, según IRAM-IAS U 500-06. |  |  | 1.65 | 14.19 | 23.41
mt10haf071alc | m³ | Hormigón H-21, condición de exposición no agresiva, tamaño máximo del agregado 19 mm, ámbito de consistencia A-3, elaborado, según CIRSOC 201 1982. |  |  | 0.264 | 1362.42 | 359.68
mq06bhe010 | h | Camión bomba estacionado en obra, para bombeo de hormigón. Incluso parte proporcional de desplazamiento. |  |  | 0.012 | 1332.91 | 15.99
mo042 | h | Oficial armador en hormigón armado. |  |  | 0.318 | 54.09 | 17.2
mo089 | h | Medio oficial armador en hormigón armado. |  |  | 0.318 | 39.84 | 12.67
| % | Medios auxiliares |  |  | 2 | 982.64 | 19.65
| % | Costos indirectos |  |  | 3 | 1002.29 | 30.07
[6 empty] | Total: | 1032.36