## Hoja 1
HYR100 | Ud |  |  | Recibido de pequeño elemento.
Colocación y fijación de pequeño elemento, mediante recibido al paramento de mampostería de ladrillo cerámico hueco, con pasta de yeso B1, acabado revoque fino con yeso de aplicación en capa fina C6.
Descompuesto |  | Ud | Descomposición |  | Rend. | Precio unitario | Precio análisis
mt09pye010b |  | m³ | Pasta de yeso de construcción B1. |  | 0.001 | 428.49 | 0.43
mt09pye010a |  | m³ | Pasta de yeso para aplicación en capa fina C6. |  | 0.001 | 481.12 | 0.48
mo020 |  | h | Oficial albañil. |  | 0.304 | 51.52 | 15.66
mo113 |  | h | Ayudante de albañil. |  | 0.121 | 36.49 | 4.42
|  | % | Medios auxiliares |  | 2 | 20.99 | 0.42
|  | % | Costos indirectos |  | 3 | 21.41 | 0.64
[6 empty] | Total: | 22.05