## Hoja 1
HYT010 |  | m |  | Apertura de rozas.
Apertura y tapado de rozas con mortero de cemento, confeccionado en obra, dosificación 1:6 en mampostería de bloque de termoarcilla, con rozadora eléctrica y carga manual de escombros sobre camión o contenedor.
Descompuesto | Ud |  | Descomposición |  | Rend. | Precio unitario | Precio análisis
mt08aaa010a | m³ |  | Agua. |  | 0.006 | 8.35 | 0.05
mt01arg005a | t |  | Arena de cantera, para mortero preparado en obra. |  | 0.008 | 109.57 | 0.88
mt08cem000g | kg |  | Cemento gris en sacos. |  | 1.25 | 1.6 | 2
mq06hor010 | h |  | Hormigonera. |  | 0.006 | 13.17 | 0.08
mo113 | h |  | Ayudante de albañil. |  | 0.395 | 36.49 | 14.41
| % |  | Medios auxiliares |  | 2 | 17.42 | 0.35
| % |  | Costos indirectos |  | 3 | 17.77 | 0.53
[6 empty] | Total: | 18.3