## Hoja 1
HYT010 | m |  |  | Apertura de rozas.
Apertura y tapado de rozas con mortero de cemento, confeccionado en obra, dosificación 1:6 en muro de hormigón, con rozadora eléctrica y carga manual de escombros sobre camión o contenedor.
Descompuesto |  | Ud | Descomposición |  | Rend. | Precio unitario | Precio análisis
mt08aaa010a |  | m³ | Agua. |  | 0.006 | 8.35 | 0.05
mt01arg005a |  | t | Arena de cantera, para mortero preparado en obra. |  | 0.008 | 109.57 | 0.88
mt08cem000g |  | kg | Cemento gris en sacos. |  | 1.25 | 1.6 | 2
mq06hor010 |  | h | Hormigonera. |  | 0.006 | 13.17 | 0.08
mo113 |  | h | Ayudante de albañil. |  | 0.656 | 36.49 | 23.94
|  | % | Medios auxiliares |  | 2 | 26.95 | 0.54
|  | % | Costos indirectos |  | 3 | 27.49 | 0.82
[6 empty] | Total: | 28.31