## Hoja 1
IBP500 | Ud |  | Caja de selección de flujo refrigerante, para sistema con recuperación de calor.
Caja de selección de flujo refrigerante, sistema VRF con recuperación de calor, para gas R-410A, para cañerías de refrigerante de gran longitud (hasta 50 m), para un máximo de 6 unidades interiores, modelo RBM-Y1124FE "TOSHIBA", con una capacidad máxima de unidades interiores conectadas aguas abajo menor de 11,2 kW, alimentación monofásica (230V/50Hz). El precio no incluye la canalización ni el cableado eléctrico de alimentación.
Código |  | Unidad |  | Descripción | Cantidad | Costo unitario | Costo parcial
1 |  |  |  | Materiales
mt42tsb502a |  | Ud |  | Caja de selección de flujo refrigerante, sistema VRF con recuperación de calor, para gas R-410A, para cañerías de refrigerante de gran longitud (hasta 50 m), para un máximo de 6 unidades interiores, modelo RBM-Y1124FE "TOSHIBA", con una capacidad máxima de unidades interiores conectadas aguas abajo menor de 11,2 kW, alimentación monofásica (230V/50Hz). | 1 | 78206.6 | 78206.6
[5 empty] | Subtotal materiales: |  | 78206.6
2 |  |  |  | Mano de obra
mo005 |  | h |  | Oficial instalador de equipos de climatización. | 0.58 | 457.6 | 265.41
mo104 |  | h |  | Medio oficial instalador de equipos de climatización. | 0.58 | 331.2 | 192.1
[5 empty] | Subtotal mano de obra: |  | 457.51
3 |  |  |  | Herramientas
|  | % |  | Herramientas | 2 | 78664.1 | 1573.28
Coste de mantenimiento decenal: $ 28.083,07 en los primeros 10 años. |  |  |  |  | Costos directos (1+2+3): |  | 80237.4