## Hoja 1
ICF110 | Ud | Aerotermo.
Aerotermo, potencia calorífica 27,4 kW, caudal de aire nominal 3600 m³/h, nivel sonoro nominal 53 dBA, ventilador helicoidal de 2 velocidades, dimensiones 705x280x540 mm, alimentación eléctrica monofásica a 230 V, peso 22 kg, con envolvente de chapa de zinc pintada, bastidor de zinc, batería de agua de caños de cobre y aletas continuas de aluminio y conexiones hidráulicas laterales de acero con purgadores de aire. Totalmente montado, conexionado y puesto en marcha por la empresa instaladora para la comprobación de su correcto funcionamiento.
Código |  | Unidad | Descripción | Cantidad | Costo unitario | Costo parcial
1 |  |  | Materiales
mt42tnc100ag |  | Ud | Aerotermo, potencia calorífica 27,4 kW, caudal de aire nominal 3600 m³/h, nivel sonoro nominal 53 dBA, ventilador helicoidal de 2 velocidades, dimensiones 705x280x540 mm, alimentación eléctrica monofásica a 230 V, peso 22 kg, con envolvente de chapa de zinc pintada, bastidor de zinc, batería de agua de caños de cobre y aletas continuas de aluminio y conexiones hidráulicas laterales de acero con purgadores de aire. | 1 | 299873 | 299873
|  |  |  | Subtotal materiales: |  | 299873
2 |  |  | Mano de obra
mo005 |  | h | Oficial instalador de equipos de climatización. | 3.526 | 12241 | 43161.9
mo104 |  | h | Medio oficial instalador de equipos de climatización. | 3.526 | 8888.07 | 31339.3
|  |  |  | Subtotal mano de obra: |  | 74501.2
3 |  |  | Herramientas
|  | % | Herramientas | 2 | 374374 | 7487.48
Coste de mantenimiento decenal: $ 106.921,19 en los primeros 10 años. |  |  |  | Costos directos (1+2+3): |  | 381861