## Hoja 1
ICF110 | Ud |  | Aerotermo.
Aerotermo, potencia calorífica 42,7 kW, caudal de aire nominal 3900 m³/h, nivel sonoro nominal 53 dBA, ventilador helicoidal de 3 velocidades, dimensiones 755x280x590 mm, alimentación eléctrica monofásica a 230 V, peso 27 kg, con envolvente de chapa de zinc pintada, bastidor de zinc, batería de agua de caños de cobre y aletas continuas de aluminio y conexiones hidráulicas laterales de acero con purgadores de aire. Totalmente montado, conexionado y puesto en marcha por la empresa instaladora para la comprobación de su correcto funcionamiento.
Código |  | Unidad |  | Descripción | Cantidad | Costo unitario | Costo parcial
1 |  |  |  | Materiales
mt42tnc100bj |  | Ud |  | Aerotermo, potencia calorífica 42,7 kW, caudal de aire nominal 3900 m³/h, nivel sonoro nominal 53 dBA, ventilador helicoidal de 3 velocidades, dimensiones 755x280x590 mm, alimentación eléctrica monofásica a 230 V, peso 27 kg, con envolvente de chapa de zinc pintada, bastidor de zinc, batería de agua de caños de cobre y aletas continuas de aluminio y conexiones hidráulicas laterales de acero con purgadores de aire. | 1 | 359847 | 359847
[5 empty] | Subtotal materiales: |  | 359847
2 |  |  |  | Mano de obra
mo005 |  | h |  | Oficial instalador de equipos de climatización. | 3.526 | 12241 | 43161.9
mo104 |  | h |  | Medio oficial instalador de equipos de climatización. | 3.526 | 8888.07 | 31339.3
[5 empty] | Subtotal mano de obra: |  | 74501.2
3 |  |  |  | Herramientas
|  | % |  | Herramientas | 2 | 434348 | 8686.97
Coste de mantenimiento decenal: $ 124.049,92 en los primeros 10 años. |  |  |  |  | Costos directos (1+2+3): |  | 443035