## Hoja 1
ICF130 | Ud |  | Cortina de aire.
Cortina de aire, con resistencia eléctrica, con caja metálica barnizada color blanco RAL 9003, de 1080x250x210 mm, caudal de aire 1295 m³/h, potencia 9,2 kW, parcializable en 2 etapas, ventilador tangencial de alto rendimiento con motor para alimentación trifásica a 230/400 V, de tres velocidades, control remoto para selección de velocidad y funcionamiento de la resistencia eléctrica. Totalmente montada, conexionada y puesta en marcha por la empresa instaladora para la comprobación de su correcto funcionamiento.
Código |  | Unidad |  | Descripción | Cantidad | Costo unitario | Costo parcial
1 |  |  |  | Materiales
mt42csp110gj |  | Ud |  | Cortina de aire, con resistencia eléctrica, con caja metálica barnizada color blanco RAL 9003, de 1080x250x210 mm, caudal de aire 1295 m³/h, potencia 9,2 kW, parcializable en 2 etapas, ventilador tangencial de alto rendimiento con motor para alimentación trifásica a 230/400 V, de tres velocidades, control remoto para selección de velocidad y funcionamiento de la resistencia eléctrica. | 1 | 243561 | 243561
[5 empty] | Subtotal materiales: |  | 243561
2 |  |  |  | Mano de obra
mo005 |  | h |  | Oficial instalador de equipos de climatización. | 3.8 | 2826.41 | 10740.4
mo104 |  | h |  | Medio oficial instalador de equipos de climatización. | 3.8 | 2052.5 | 7799.5
[5 empty] | Subtotal mano de obra: |  | 18539.9
3 |  |  |  | Herramientas
|  | % |  | Herramientas | 2 | 262101 | 5242.02
Coste de mantenimiento decenal: $ 74.856,11 en los primeros 10 años. |  |  |  |  | Costos directos (1+2+3): |  | 267343