## Hoja 1
ICF130 | Ud |  | Cortina de aire.
Cortina de aire para colocación en cielorraso, con batería de agua, con caja y reja metálica color aluminio, de 1694x204x390 mm (recomendado para altura máxima 3 m), caudal de aire 2300 m³/h, potencia 16 kW (temperatura de entrada del aire: 15°C, temperatura de entrada del agua: 80°C, salto térmico del agua: 20°C), ventilador tangencial de alto rendimiento con motor para alimentación monofásica a 230 V, de tres velocidades, control remoto para selección de velocidad. Totalmente montada, conexionada y puesta en marcha por la empresa instaladora para la comprobación de su correcto funcionamiento.
Código |  | Unidad |  | Descripción | Cantidad | Costo unitario | Costo parcial
1 |  |  |  | Materiales
mt42csp140p |  | Ud |  | Cortina de aire para colocación en cielorraso, con batería de agua, con caja y reja metálica color aluminio, de 1694x204x390 mm (recomendado para altura máxima 3 m), caudal de aire 2300 m³/h, potencia 16 kW (temperatura de entrada del aire: 15°C, temperatura de entrada del agua: 80°C, salto térmico del agua: 20°C), ventilador tangencial de alto rendimiento con motor para alimentación monofásica a 230 V, de tres velocidades, control remoto para selección de velocidad. | 1 | 1002520 | 1002520
[5 empty] | Subtotal materiales: |  | 1002520
2 |  |  |  | Mano de obra
mo005 |  | h |  | Oficial instalador de equipos de climatización. | 3.526 | 12241 | 43161.9
mo104 |  | h |  | Medio oficial instalador de equipos de climatización. | 3.526 | 8888.07 | 31339.3
[5 empty] | Subtotal mano de obra: |  | 74501.2
3 |  |  |  | Herramientas
|  | % |  | Herramientas | 2 | 1077020 | 21540.4
Coste de mantenimiento decenal: $ 307.596,94 en los primeros 10 años. |  |  |  |  | Costos directos (1+2+3): |  | 1098560