## Hoja 1
ICF130 | Ud | Cortina de aire.
Cortina de aire, con resistencia eléctrica, con caja metálica barnizada color blanco RAL 9003, de 1390x315x405 mm (recomendado para altura máxima 5 m), caudal de aire 3200 m³/h, potencia 12,245 kW, parcializable en 2 etapas, ventilador tangencial de alto rendimiento con motor para alimentación trifásica a 230/400 V, de dos velocidades, control remoto para selección de velocidad y funcionamiento de la resistencia eléctrica. Totalmente montada, conexionada y puesta en marcha por la empresa instaladora para la comprobación de su correcto funcionamiento.
Código |  | Unidad | Descripción | Cantidad | Costo unitario | Costo parcial
1 |  |  | Materiales
mt42csp150gf |  | Ud | Cortina de aire, con resistencia eléctrica, con caja metálica barnizada color blanco RAL 9003, de 1390x315x405 mm (recomendado para altura máxima 5 m), caudal de aire 3200 m³/h, potencia 12,245 kW, parcializable en 2 etapas, ventilador tangencial de alto rendimiento con motor para alimentación trifásica a 230/400 V, de dos velocidades, control remoto para selección de velocidad y funcionamiento de la resistencia eléctrica. | 1 | 2116350 | 2116350
|  |  |  | Subtotal materiales: |  | 2116350
2 |  |  | Mano de obra
mo005 |  | h | Oficial instalador de equipos de climatización. | 4.075 | 12241 | 49882.2
mo104 |  | h | Medio oficial instalador de equipos de climatización. | 4.075 | 8888.07 | 36218.9
|  |  |  | Subtotal mano de obra: |  | 86101.1
3 |  |  | Herramientas
|  | % | Herramientas | 2 | 2202460 | 44049.1
Coste de mantenimiento decenal: $ 629.021,43 en los primeros 10 años. |  |  |  | Costos directos (1+2+3): |  | 2246510