## Hoja 1
ICF130 | Ud |  | Cortina de aire.
Cortina de aire, con batería de agua, con caja metálica barnizada color blanco RAL 9003, de 1970x315x405 mm (recomendado para altura máxima 5 m), caudal de aire 4100 m³/h, potencia 37,8 kW (temperatura de entrada del aire: 15°C, temperatura de entrada del agua: 80°C, salto térmico del agua: 20°C), ventilador tangencial de alto rendimiento con motor para alimentación monofásica a 230 V, de dos velocidades. Totalmente montada, conexionada y puesta en marcha por la empresa instaladora para la comprobación de su correcto funcionamiento.
Código |  | Unidad |  | Descripción | Cantidad | Costo unitario | Costo parcial
1 |  |  |  | Materiales
mt42csp160k |  | Ud |  | Cortina de aire, con batería de agua, con caja metálica barnizada color blanco RAL 9003, de 1970x315x405 mm (recomendado para altura máxima 5 m), caudal de aire 4100 m³/h, potencia 37,8 kW (temperatura de entrada del aire: 15°C, temperatura de entrada del agua: 80°C, salto térmico del agua: 20°C), ventilador tangencial de alto rendimiento con motor para alimentación monofásica a 230 V, de dos velocidades. | 1 | 1891620 | 1891620
[5 empty] | Subtotal materiales: |  | 1891620
2 |  |  |  | Mano de obra
mo005 |  | h |  | Oficial instalador de equipos de climatización. | 4.075 | 12241 | 49882.2
mo104 |  | h |  | Medio oficial instalador de equipos de climatización. | 4.075 | 8888.07 | 36218.9
[5 empty] | Subtotal mano de obra: |  | 86101.1
3 |  |  |  | Herramientas
|  | % |  | Herramientas | 2 | 1977720 | 39554.4
Coste de mantenimiento decenal: $ 564.837,47 en los primeros 10 años. |  |  |  |  | Costos directos (1+2+3): |  | 2017280