## Hoja 1
ICF130 | Ud |  | Cortina de aire.
Cortina de aire, con caja metálica barnizada color blanco RAL 9003, de 1390x315x405 mm (recomendado para altura máxima 10 m), caudal de aire 4500 m³/h, ventilador tangencial de alto rendimiento con motor para alimentación monofásica a 230 V, de dos velocidades, control remoto para selección de velocidad. Totalmente montada, conexionada y puesta en marcha por la empresa instaladora para la comprobación de su correcto funcionamiento.
Código |  | Unidad |  | Descripción | Cantidad | Costo unitario | Costo parcial
1 |  |  |  | Materiales
mt42csp170ib |  | Ud |  | Cortina de aire, con caja metálica barnizada color blanco RAL 9003, de 1390x315x405 mm (recomendado para altura máxima 10 m), caudal de aire 4500 m³/h, ventilador tangencial de alto rendimiento con motor para alimentación monofásica a 230 V, de dos velocidades, control remoto para selección de velocidad. | 1 | 1530010 | 1530010
[5 empty] | Subtotal materiales: |  | 1530010
2 |  |  |  | Mano de obra
mo005 |  | h |  | Oficial instalador de equipos de climatización. | 5.446 | 12241 | 66664.6
mo104 |  | h |  | Medio oficial instalador de equipos de climatización. | 5.446 | 8888.07 | 48404.4
[5 empty] | Subtotal mano de obra: |  | 115069
3 |  |  |  | Herramientas
|  | % |  | Herramientas | 2 | 1645080 | 32901.6
Coste de mantenimiento decenal: $ 469.835,20 en los primeros 10 años. |  |  |  |  | Costos directos (1+2+3): |  | 1677980