## Hoja 1
ICF130 | Ud |  | Cortina de aire.
Cortina de aire, con caja metálica barnizada color blanco RAL 9003, de 1970x315x405 mm (recomendado para altura máxima 10 m), caudal de aire 6500 m³/h, ventilador tangencial de alto rendimiento con motor para alimentación monofásica a 230 V, de dos velocidades, control remoto para selección de velocidad. Totalmente montada, conexionada y puesta en marcha por la empresa instaladora para la comprobación de su correcto funcionamiento.
Código |  | Unidad |  | Descripción | Cantidad | Costo unitario | Costo parcial
1 |  |  |  | Materiales
mt42csp170jd |  | Ud |  | Cortina de aire, con caja metálica barnizada color blanco RAL 9003, de 1970x315x405 mm (recomendado para altura máxima 10 m), caudal de aire 6500 m³/h, ventilador tangencial de alto rendimiento con motor para alimentación monofásica a 230 V, de dos velocidades, control remoto para selección de velocidad. | 1 | 1993280 | 1993280
[5 empty] | Subtotal materiales: |  | 1993280
2 |  |  |  | Mano de obra
mo005 |  | h |  | Oficial instalador de equipos de climatización. | 5.446 | 12241 | 66664.6
mo104 |  | h |  | Medio oficial instalador de equipos de climatización. | 5.446 | 8888.07 | 48404.4
[5 empty] | Subtotal mano de obra: |  | 115069
3 |  |  |  | Herramientas
|  | % |  | Herramientas | 2 | 2108350 | 42167
Coste de mantenimiento decenal: $ 602.144,36 en los primeros 10 años. |  |  |  |  | Costos directos (1+2+3): |  | 2150520