## Hoja 1
ICF130 | Ud | Cortina de aire.
Cortina de aire, con resistencia eléctrica, con caja metálica barnizada color blanco RAL 9003, de 1390x315x405 mm (recomendado para altura máxima 10 m), caudal de aire 4250 m³/h, potencia 18 kW, parcializable en 2 etapas, ventilador tangencial de alto rendimiento con motor para alimentación trifásica a 230/400 V, de dos velocidades, control remoto para selección de velocidad y funcionamiento de la resistencia eléctrica. Totalmente montada, conexionada y puesta en marcha por la empresa instaladora para la comprobación de su correcto funcionamiento.
Código |  | Unidad | Descripción | Cantidad | Costo unitario | Costo parcial
1 |  |  | Materiales
mt42csp170gf |  | Ud | Cortina de aire, con resistencia eléctrica, con caja metálica barnizada color blanco RAL 9003, de 1390x315x405 mm (recomendado para altura máxima 10 m), caudal de aire 4250 m³/h, potencia 18 kW, parcializable en 2 etapas, ventilador tangencial de alto rendimiento con motor para alimentación trifásica a 230/400 V, de dos velocidades, control remoto para selección de velocidad y funcionamiento de la resistencia eléctrica. | 1 | 2374580 | 2374580
|  |  |  | Subtotal materiales: |  | 2374580
2 |  |  | Mano de obra
mo005 |  | h | Oficial instalador de equipos de climatización. | 5.446 | 12241 | 66664.6
mo104 |  | h | Medio oficial instalador de equipos de climatización. | 5.446 | 8888.07 | 48404.4
|  |  |  | Subtotal mano de obra: |  | 115069
3 |  |  | Herramientas
|  | % | Herramientas | 2 | 2489650 | 49793
Coste de mantenimiento decenal: $ 711.043,83 en los primeros 10 años. |  |  |  | Costos directos (1+2+3): |  | 2539440