## Hoja 1
ICF140 | Ud | Recuperador de aire caliente estratificado.
Recuperador de aire caliente estratificado de proyección vertical, con caja de chapa de acero galvanizado, barnizada, de 634x634x488 mm, caudal de aire 3500 m³/h, nivel sonoro a 4 m 61 dBA, ventilador helicoidal de aluminio con motor para alimentación trifásica a 400 V, 4 polos (1.400 r.p.m.), termostato de regulación y contactor trifásico con protector térmico incorporado. Totalmente montado, conexionado y puesto en marcha por la empresa instaladora para la comprobación de su correcto funcionamiento.
Código |  | Unidad | Descripción | Cantidad | Costo unitario | Costo parcial
1 |  |  | Materiales
mt42sab110fa |  | Ud | Recuperador de aire caliente estratificado de proyección vertical, con caja de chapa de acero galvanizado, barnizada, de 634x634x488 mm, caudal de aire 3500 m³/h, nivel sonoro a 4 m 61 dBA, ventilador helicoidal de aluminio con motor para alimentación trifásica a 400 V, 4 polos (1.400 r.p.m.), termostato de regulación y contactor trifásico con protector térmico incorporado. | 1 | 231902 | 231902
|  |  |  | Subtotal materiales: |  | 231902
2 |  |  | Mano de obra
mo005 |  | h | Oficial instalador de equipos de climatización. | 4.623 | 12241 | 56590.3
mo104 |  | h | Medio oficial instalador de equipos de climatización. | 4.623 | 8888.07 | 41089.6
|  |  |  | Subtotal mano de obra: |  | 97679.8
3 |  |  | Herramientas
|  | % | Herramientas | 2 | 329581 | 6591.63
Coste de mantenimiento decenal: $ 94.128,45 en los primeros 10 años. |  |  |  | Costos directos (1+2+3): |  | 336173