## Hoja 1
ICF140 | Ud |  | Recuperador de aire caliente estratificado.
Recuperador de aire caliente estratificado de proyección vertical, con caja de chapa de acero galvanizado, barnizada, de 688x688x488 mm, caudal de aire 4000 m³/h, nivel sonoro a 4 m 56 dBA, ventilador helicoidal de aluminio con motor para alimentación trifásica a 400 V, 6 polos (900 r.p.m.), termostato de regulación y contactor trifásico con protector térmico incorporado. Totalmente montado, conexionado y puesto en marcha por la empresa instaladora para la comprobación de su correcto funcionamiento.
Código |  | Unidad |  | Descripción | Cantidad | Costo unitario | Costo parcial
1 |  |  |  | Materiales
mt42sab110ll |  | Ud |  | Recuperador de aire caliente estratificado de proyección vertical, con caja de chapa de acero galvanizado, barnizada, de 688x688x488 mm, caudal de aire 4000 m³/h, nivel sonoro a 4 m 56 dBA, ventilador helicoidal de aluminio con motor para alimentación trifásica a 400 V, 6 polos (900 r.p.m.), termostato de regulación y contactor trifásico con protector térmico incorporado. | 1 | 243896 | 243896
[5 empty] | Subtotal materiales: |  | 243896
2 |  |  |  | Mano de obra
mo005 |  | h |  | Oficial instalador de equipos de climatización. | 4.897 | 12241 | 59944.3
mo104 |  | h |  | Medio oficial instalador de equipos de climatización. | 4.897 | 8888.07 | 43524.9
[5 empty] | Subtotal mano de obra: |  | 103469
3 |  |  |  | Herramientas
|  | % |  | Herramientas | 2 | 347366 | 6947.31
Coste de mantenimiento decenal: $ 99.207,64 en los primeros 10 años. |  |  |  |  | Costos directos (1+2+3): |  | 354313