## Hoja 1
ICF140 | Ud | Recuperador de aire caliente estratificado.
Recuperador de aire caliente estratificado de proyección vertical, con caja de chapa de acero galvanizado, barnizada, de 900x900x575 mm, caudal de aire 11000 m³/h, nivel sonoro a 4 m 67 dBA, ventilador helicoidal de aluminio con motor para alimentación trifásica a 400 V, 6 polos (900 r.p.m.), termostato de regulación y contactor trifásico con protector térmico incorporado. Totalmente montado, conexionado y puesto en marcha por la empresa instaladora para la comprobación de su correcto funcionamiento.
Código |  | Unidad | Descripción | Cantidad | Costo unitario | Costo parcial
1 |  |  | Materiales
mt42sab110Ho |  | Ud | Recuperador de aire caliente estratificado de proyección vertical, con caja de chapa de acero galvanizado, barnizada, de 900x900x575 mm, caudal de aire 11000 m³/h, nivel sonoro a 4 m 67 dBA, ventilador helicoidal de aluminio con motor para alimentación trifásica a 400 V, 6 polos (900 r.p.m.), termostato de regulación y contactor trifásico con protector térmico incorporado. | 1 | 361047 | 361047
|  |  |  | Subtotal materiales: |  | 361047
2 |  |  | Mano de obra
mo005 |  | h | Oficial instalador de equipos de climatización. | 6.817 | 12241 | 83447.1
mo104 |  | h | Medio oficial instalador de equipos de climatización. | 6.817 | 8888.07 | 60590
|  |  |  | Subtotal mano de obra: |  | 144037
3 |  |  | Herramientas
|  | % | Herramientas | 2 | 505084 | 10101.7
Coste de mantenimiento decenal: $ 144.251,95 en los primeros 10 años. |  |  |  | Costos directos (1+2+3): |  | 515186