## Hoja 1
ICG030 | Ud | Caldera a gas, doméstica, convencional, de pie, para calefacción.
Caldera de pie a gas (P/N), para calefacción, cámara de combustión abierta y tiro natural, potencia de 48 kW, dimensiones 740x737x850 mm, encendido electrónico y seguridad por ionización, sin llama piloto, equipamiento formado por: cuerpo de caldera de hierro fundido, panel de control y mando, quemador multigás para gas natural y propano, sensor de control de humos, sin incluir el conducto para evacuación de los productos de la combustión. Totalmente montada, conexionada y probada.
Código |  | Unidad | Descripción | Cantidad | Costo unitario | Costo parcial
1 |  |  | Materiales
mt38cpj010s |  | Ud | Caldera de pie a gas (P/N), para calefacción, cámara de combustión abierta y tiro natural, potencia de 48 kW, dimensiones 740x737x850 mm, encendido electrónico y seguridad por ionización, sin llama piloto, equipamiento formado por: cuerpo de caldera de hierro fundido, panel de control y mando, quemador multigás para gas natural y propano, sensor de control de humos. | 1 | 636448 | 636448
mt38www010 |  | Ud | Material auxiliar para instalaciones de calefacción. | 1 | 688.94 | 688.94
|  |  |  | Subtotal materiales: |  | 637137
2 |  |  | Mano de obra
mo004 |  | h | Oficial calefaccionista. | 7.052 | 12241 | 86323.7
mo103 |  | h | Medio oficial calefaccionista. | 7.052 | 8888.07 | 62678.7
|  |  |  | Subtotal mano de obra: |  | 149002
3 |  |  | Herramientas
|  | % | Herramientas | 2 | 786139 | 15722.8
Coste de mantenimiento decenal: $ 761.768,85 en los primeros 10 años. |  |  |  | Costos directos (1+2+3): |  | 801862