## Hoja 1
ICH015 | Ud | Chimenea prefabricada.
Chimenea de hogar cerrado a leña, potencia 10,5 kW, color negro.
Código |  | Unidad | Descripción | Cantidad | Costo unitario | Costo parcial
1 |  |  | Materiales
mt38chf015g |  | Ud | Chimenea de hogar cerrado a leña, de carga frontal, potencia 10,5 kW (9.030 kcal/h), color negro, de chapa de acero, con pie, paneles de hierro fundido en el fondo y laterales del hogar, cajón recoge cenizas, dos puertas de fundición con cristal vitrocerámico resistente hasta temperaturas de 800°C, entrada de aire regulable, embellecedor del conducto de evacuación de los productos de la combustión y remate superior para fijación a techo con rejilla de ventilación. | 1 | 656132 | 656132
mt38www010 |  | Ud | Material auxiliar para instalaciones de calefacción. | 1 | 688.94 | 688.94
|  |  |  | Subtotal materiales: |  | 656821
2 |  |  | Mano de obra
mo004 |  | h | Oficial calefaccionista. | 0.927 | 12241 | 11347.4
mo103 |  | h | Medio oficial calefaccionista. | 0.927 | 8888.07 | 8239.24
|  |  |  | Subtotal mano de obra: |  | 19586.7
3 |  |  | Herramientas
|  | % | Herramientas | 2 | 676407 | 13528.2
Coste de mantenimiento decenal: $ 117.289,04 en los primeros 10 años. |  |  |  | Costos directos (1+2+3): |  | 689936