## Hoja 1
ICH070 | Ud | Estufa a carbón.
Estufa a carbón, potencia 7 kW, de fundición color gris satinado.
Código |  | Unidad | Descripción | Cantidad | Costo unitario | Costo parcial
1 |  |  | Materiales
mt38chf030b |  | Ud | Estufa a carbón, potencia 7 kW, de fundición color gris satinado, de carga frontal, con cajón recoge cenizas, puerta de fundición con cristal vitrocerámico resistente hasta temperaturas de 800°C y entrada de aire regulable. | 1 | 412953 | 412953
mt38www010 |  | Ud | Material auxiliar para instalaciones de calefacción. | 1 | 688.94 | 688.94
|  |  |  | Subtotal materiales: |  | 413642
2 |  |  | Mano de obra
mo004 |  | h | Oficial calefaccionista. | 0.695 | 12241 | 8507.52
mo103 |  | h | Medio oficial calefaccionista. | 0.695 | 8888.07 | 6177.21
|  |  |  | Subtotal mano de obra: |  | 14684.7
3 |  |  | Herramientas
|  | % | Herramientas | 2 | 428327 | 8566.53
Coste de mantenimiento decenal: $ 74.271,83 en los primeros 10 años. |  |  |  | Costos directos (1+2+3): |  | 436893