## Hoja 1
ICH070 | Ud | Estufa a carbón.
Estufa a carbón, potencia 8 kW, de fundición color gris satinado.
Código |  | Unidad | Descripción | Cantidad | Costo unitario | Costo parcial
1 |  |  | Materiales
mt38chf030d |  | Ud | Estufa a carbón, potencia 8 kW, de fundición color gris satinado, de carga frontal, con cajón recoge cenizas, puerta de fundición con cristal vitrocerámico resistente hasta temperaturas de 800°C y entrada de aire regulable. | 1 | 495544 | 495544
mt38www010 |  | Ud | Material auxiliar para instalaciones de calefacción. | 1 | 688.94 | 688.94
|  |  |  | Subtotal materiales: |  | 496232
2 |  |  | Mano de obra
mo004 |  | h | Oficial calefaccionista. | 0.695 | 12241 | 8507.52
mo103 |  | h | Medio oficial calefaccionista. | 0.695 | 8888.07 | 6177.21
|  |  |  | Subtotal mano de obra: |  | 14684.7
3 |  |  | Herramientas
|  | % | Herramientas | 2 | 510917 | 10218.3
Coste de mantenimiento decenal: $ 88.593,04 en los primeros 10 años. |  |  |  | Costos directos (1+2+3): |  | 521136