## Hoja 1
ICM030 | Ud | Batería eléctrica.
Batería de calefacción eléctrica de 160 mm de diámetro, potencia calorífica de 0,5 kW, para alimentación monofásica a 230 V y 50 Hz de frecuencia, formada por cuerpo de chapa de acero galvanizado con cuello de conexión a conducto con junta perimetral, resistencia blindada de acero inoxidable, caja de bornes grado de protección IP40, interruptor térmico con rearme automático e interruptor térmico con rearme manual.
Código |  | Unidad | Descripción | Cantidad | Costo unitario | Costo parcial
1 |  |  | Materiales
mt42ald420bac |  | Ud | Batería de calefacción eléctrica de 160 mm de diámetro, potencia calorífica de 0,5 kW, para alimentación monofásica a 230 V y 50 Hz de frecuencia, formada por cuerpo de chapa de acero galvanizado con cuello de conexión a conducto con junta perimetral, resistencia blindada de acero inoxidable, caja de bornes grado de protección IP40, interruptor térmico con rearme automático e interruptor térmico con rearme manual. | 1 | 121323 | 121323
|  |  |  | Subtotal materiales: |  | 121323
2 |  |  | Mano de obra
mo004 |  | h | Oficial calefaccionista. | 0.232 | 12241 | 2839.92
mo103 |  | h | Medio oficial calefaccionista. | 0.232 | 8888.07 | 2062.03
|  |  |  | Subtotal mano de obra: |  | 4901.95
3 |  |  | Herramientas
|  | % | Herramientas | 2 | 126225 | 2524.5
Coste de mantenimiento decenal: $ 19.312,40 en los primeros 10 años. |  |  |  | Costos directos (1+2+3): |  | 128749