## Hoja 1
ICM030 | Ud |  | Batería eléctrica.
Batería de calefacción eléctrica de 250 mm de diámetro, potencia calorífica de 1 kW, para alimentación monofásica a 230 V y 50 Hz de frecuencia, formada por cuerpo de chapa de acero galvanizado con cuello de conexión a conducto con junta perimetral, resistencia blindada de acero inoxidable, caja de bornes grado de protección IP40, interruptor térmico con rearme automático e interruptor térmico con rearme manual.
Código |  | Unidad |  | Descripción | Cantidad | Costo unitario | Costo parcial
1 |  |  |  | Materiales
mt42ald420dbi |  | Ud |  | Batería de calefacción eléctrica de 250 mm de diámetro, potencia calorífica de 1 kW, para alimentación monofásica a 230 V y 50 Hz de frecuencia, formada por cuerpo de chapa de acero galvanizado con cuello de conexión a conducto con junta perimetral, resistencia blindada de acero inoxidable, caja de bornes grado de protección IP40, interruptor térmico con rearme automático e interruptor térmico con rearme manual. | 1 | 134847 | 134847
[5 empty] | Subtotal materiales: |  | 134847
2 |  |  |  | Mano de obra
mo004 |  | h |  | Oficial calefaccionista. | 0.348 | 12241 | 4259.88
mo103 |  | h |  | Medio oficial calefaccionista. | 0.348 | 8888.07 | 3093.05
[5 empty] | Subtotal mano de obra: |  | 7352.93
3 |  |  |  | Herramientas
|  | % |  | Herramientas | 2 | 142200 | 2844.01
Coste de mantenimiento decenal: $ 21.756,65 en los primeros 10 años. |  |  |  |  | Costos directos (1+2+3): |  | 145044