## Hoja 1
ICM030 | Ud | Batería eléctrica.
Batería de calefacción eléctrica de 500 mm de diámetro, potencia calorífica de 12 kW, para alimentación monofásica a 230 V y 50 Hz de frecuencia, formada por cuerpo de chapa de acero galvanizado con cuello de conexión a conducto con junta perimetral, 3 resistencias blindadas de acero inoxidable, caja de bornes grado de protección IP40, interruptor térmico con rearme automático e interruptor térmico con rearme manual.
Código |  | Unidad | Descripción | Cantidad | Costo unitario | Costo parcial
1 |  |  | Materiales
mt42ald420ikw |  | Ud | Batería de calefacción eléctrica de 500 mm de diámetro, potencia calorífica de 12 kW, para alimentación monofásica a 230 V y 50 Hz de frecuencia, formada por cuerpo de chapa de acero galvanizado con cuello de conexión a conducto con junta perimetral, 3 resistencias blindadas de acero inoxidable, caja de bornes grado de protección IP40, interruptor térmico con rearme automático e interruptor térmico con rearme manual. | 1 | 433978 | 433978
|  |  |  | Subtotal materiales: |  | 433978
2 |  |  | Mano de obra
mo004 |  | h | Oficial calefaccionista. | 0.695 | 12241 | 8507.52
mo103 |  | h | Medio oficial calefaccionista. | 0.695 | 8888.07 | 6177.21
|  |  |  | Subtotal mano de obra: |  | 14684.7
3 |  |  | Herramientas
|  | % | Herramientas | 2 | 448663 | 8973.25
Coste de mantenimiento decenal: $ 68.645,38 en los primeros 10 años. |  |  |  | Costos directos (1+2+3): |  | 457636