## Hoja 1
ICM030 | Ud |  | Batería eléctrica.
Batería de calefacción eléctrica de 500 mm de diámetro, potencia calorífica de 18 kW, para alimentación trifásica a 400 V y 50 Hz de frecuencia, formada por cuerpo de chapa de acero galvanizado con cuello de conexión a conducto con junta perimetral, 6 resistencias blindadas de acero inoxidable, caja de bornes grado de protección IP40, interruptor térmico con rearme automático e interruptor térmico con rearme manual.
Código |  | Unidad |  | Descripción | Cantidad | Costo unitario | Costo parcial
1 |  |  |  | Materiales
mt42ald420rlx |  | Ud |  | Batería de calefacción eléctrica de 500 mm de diámetro, potencia calorífica de 18 kW, para alimentación trifásica a 400 V y 50 Hz de frecuencia, formada por cuerpo de chapa de acero galvanizado con cuello de conexión a conducto con junta perimetral, 6 resistencias blindadas de acero inoxidable, caja de bornes grado de protección IP40, interruptor térmico con rearme automático e interruptor térmico con rearme manual. | 1 | 523876 | 523876
[5 empty] | Subtotal materiales: |  | 523876
2 |  |  |  | Mano de obra
mo004 |  | h |  | Oficial calefaccionista. | 1.274 | 12241 | 15595.1
mo103 |  | h |  | Medio oficial calefaccionista. | 1.274 | 8888.07 | 11323.4
[5 empty] | Subtotal mano de obra: |  | 26918.5
3 |  |  |  | Herramientas
|  | % |  | Herramientas | 2 | 550795 | 11015.9
Coste de mantenimiento decenal: $ 84.271,57 en los primeros 10 años. |  |  |  |  | Costos directos (1+2+3): |  | 561810