## Hoja 1
ICM050 | Ud |  | Emisor eléctrico para sistema de calefacción por techo radiante, con cielorraso continuo.
Panel radiante eléctrico con aislamiento de lana de roca Rockwool de 40 mm de espesor, para sistema de calefacción por techo radiante, con cielorraso continuo, potencia 88 W (135 W/m²), dimensiones 540x1170 mm, con generación de radiación infrarroja por film radiante y alimentación monofásica a 230 V.
Código |  | Unidad |  | Descripción | Cantidad | Costo unitario | Costo parcial
1 |  |  |  | Materiales
mt38ilo110f |  | Ud |  | Panel radiante eléctrico con aislamiento de lana de roca Rockwool de 40 mm de espesor, para sistema de calefacción por techo radiante, con cielorraso continuo, potencia 88 W (135 W/m²), dimensiones 540x1170 mm, con generación de radiación infrarroja por film radiante y alimentación monofásica a 230 V. | 1 | 18672.1 | 18672.1
[5 empty] | Subtotal materiales: |  | 18672.1
2 |  |  |  | Mano de obra
mo004 |  | h |  | Oficial calefaccionista. | 0.096 | 12241 | 1175.14
mo103 |  | h |  | Medio oficial calefaccionista. | 0.048 | 8888.07 | 426.63
[5 empty] | Subtotal mano de obra: |  | 1601.77
3 |  |  |  | Herramientas
|  | % |  | Herramientas | 2 | 20273.8 | 405.48
Coste de mantenimiento decenal: $ 7.341,16 en los primeros 10 años. |  |  |  |  | Costos directos (1+2+3): |  | 20679.3