## Hoja 1
ICM050 | Ud | Emisor eléctrico para sistema de calefacción por techo radiante, con cielorraso continuo.
Film radiante eléctrico, suministrado en rollo, para sistema de calefacción por techo radiante, con cielorraso continuo, potencia 96 W (80 W/m²), dimensiones 500x2400 mm, alimentación monofásica a 230 V.
Código |  | Unidad | Descripción | Cantidad | Costo unitario | Costo parcial
1 |  |  | Materiales
mt38ilo105apc1 |  | Ud | Film radiante eléctrico, suministrado en rollo, para sistema de calefacción por techo radiante, con cielorraso continuo, potencia 96 W (80 W/m²), dimensiones 500x2400 mm, alimentación monofásica a 230 V. | 1 | 22270.5 | 22270.5
|  |  |  | Subtotal materiales: |  | 22270.5
2 |  |  | Mano de obra
mo004 |  | h | Oficial calefaccionista. | 0.162 | 12241 | 1983.05
mo103 |  | h | Medio oficial calefaccionista. | 0.081 | 8888.07 | 719.93
|  |  |  | Subtotal mano de obra: |  | 2702.98
3 |  |  | Herramientas
|  | % | Herramientas | 2 | 24973.5 | 499.47
Coste de mantenimiento decenal: $ 9.042,92 en los primeros 10 años. |  |  |  | Costos directos (1+2+3): |  | 25473