## Hoja 1
ICM050 | Ud | Emisor eléctrico para sistema de calefacción por techo radiante, con cielorraso continuo.
Film radiante eléctrico, suministrado en rollo, para sistema de calefacción por techo radiante, con cielorraso continuo, potencia 128 W (80 W/m²), dimensiones 500x3200 mm, alimentación monofásica a 230 V.
Código |  | Unidad | Descripción | Cantidad | Costo unitario | Costo parcial
1 |  |  | Materiales
mt38ilo105ard1 |  | Ud | Film radiante eléctrico, suministrado en rollo, para sistema de calefacción por techo radiante, con cielorraso continuo, potencia 128 W (80 W/m²), dimensiones 500x3200 mm, alimentación monofásica a 230 V. | 1 | 26188.9 | 26188.9
|  |  |  | Subtotal materiales: |  | 26188.9
2 |  |  | Mano de obra
mo004 |  | h | Oficial calefaccionista. | 0.209 | 12241 | 2558.38
mo103 |  | h | Medio oficial calefaccionista. | 0.104 | 8888.07 | 924.36
|  |  |  | Subtotal mano de obra: |  | 3482.74
3 |  |  | Herramientas
|  | % | Herramientas | 2 | 29671.6 | 593.43
Coste de mantenimiento decenal: $ 10.744,09 en los primeros 10 años. |  |  |  | Costos directos (1+2+3): |  | 30265