## Hoja 1
ICM050 | Ud | Emisor eléctrico para sistema de calefacción por techo radiante, con cielorraso continuo.
Film radiante eléctrico, suministrado en rollo, para sistema de calefacción por techo radiante, con cielorraso continuo, potencia 26 W (135 W/m²), dimensiones 400x585 mm, alimentación monofásica a 230 V.
Código |  | Unidad | Descripción | Cantidad | Costo unitario | Costo parcial
1 |  |  | Materiales
mt38ilo105bah1 |  | Ud | Film radiante eléctrico, suministrado en rollo, para sistema de calefacción por techo radiante, con cielorraso continuo, potencia 26 W (135 W/m²), dimensiones 400x585 mm, alimentación monofásica a 230 V. | 1 | 10755.4 | 10755.4
|  |  |  | Subtotal materiales: |  | 10755.4
2 |  |  | Mano de obra
mo004 |  | h | Oficial calefaccionista. | 0.05 | 12241 | 612.05
mo103 |  | h | Medio oficial calefaccionista. | 0.025 | 8888.07 | 222.2
|  |  |  | Subtotal mano de obra: |  | 834.25
3 |  |  | Herramientas
|  | % | Herramientas | 2 | 11589.7 | 231.79
Coste de mantenimiento decenal: $ 4.196,63 en los primeros 10 años. |  |  |  | Costos directos (1+2+3): |  | 11821.5