## Hoja 1
ICM051 | Ud |  | Emisor eléctrico para sistema de calefacción por techo radiante, con cielorraso registrable.
Panel neutro, con placa Prima Armstrong, borde para perfilería vista y aislamiento de fibra de vidrio de 29,7 kg/m³, para sistema de calefacción por techo radiante, con cielorraso registrable, dimensiones 600x600x55 mm, peso 1,8 kg.
Código |  | Unidad |  | Descripción | Cantidad | Costo unitario | Costo parcial
1 |  |  |  | Materiales
mt38ilo120asu |  | Ud |  | Panel neutro, con placa Prima Armstrong, borde para perfilería vista y aislamiento de fibra de vidrio de 29,7 kg/m³, para sistema de calefacción por techo radiante, con cielorraso registrable, dimensiones 600x600x55 mm, peso 1,8 kg. | 1 | 8796.27 | 8796.27
[5 empty] | Subtotal materiales: |  | 8796.27
2 |  |  |  | Mano de obra
mo004 |  | h |  | Oficial calefaccionista. | 0.042 | 12241 | 514.12
mo103 |  | h |  | Medio oficial calefaccionista. | 0.021 | 8888.07 | 186.65
[5 empty] | Subtotal mano de obra: |  | 700.77
3 |  |  |  | Herramientas
|  | % |  | Herramientas | 2 | 9497.04 | 189.94
Coste de mantenimiento decenal: $ 3.438,88 en los primeros 10 años. |  |  |  |  | Costos directos (1+2+3): |  | 9686.98