## Hoja 1
ICM051 | Ud |  | Emisor eléctrico para sistema de calefacción por techo radiante, con cielorraso registrable.
Panel radiante eléctrico, con placa Prima Armstrong, borde para perfilería vista y aislamiento de fibra de vidrio de 29,7 kg/m³, para sistema de calefacción por techo radiante, con cielorraso registrable, potencia 75 W, dimensiones 600x600x55 mm, con generación de radiación infrarroja por film radiante y alimentación monofásica a 230 V, peso 1,8 kg.
Código |  | Unidad |  | Descripción | Cantidad | Costo unitario | Costo parcial
1 |  |  |  | Materiales
mt38ilo120aes |  | Ud |  | Panel radiante eléctrico, con placa Prima Armstrong, borde para perfilería vista y aislamiento de fibra de vidrio de 29,7 kg/m³, para sistema de calefacción por techo radiante, con cielorraso registrable, potencia 75 W, dimensiones 600x600x55 mm, con generación de radiación infrarroja por film radiante y alimentación monofásica a 230 V, peso 1,8 kg. | 1 | 15833.3 | 15833.3
[5 empty] | Subtotal materiales: |  | 15833.3
2 |  |  |  | Mano de obra
mo004 |  | h |  | Oficial calefaccionista. | 0.065 | 12241 | 795.67
mo103 |  | h |  | Medio oficial calefaccionista. | 0.044 | 8888.07 | 391.08
[5 empty] | Subtotal mano de obra: |  | 1186.75
3 |  |  |  | Herramientas
|  | % |  | Herramientas | 2 | 17020 | 340.4
Coste de mantenimiento decenal: $ 6.162,95 en los primeros 10 años. |  |  |  |  | Costos directos (1+2+3): |  | 17360.4