## Hoja 1
ICM051 | Ud |  | Emisor eléctrico para sistema de calefacción por techo radiante, con cielorraso registrable.
Panel radiante eléctrico, con placa Prima Armstrong, borde para perfilería vista y aislamiento de fibra de vidrio de 29,7 kg/m³, para sistema de calefacción por techo radiante, con cielorraso registrable, potencia 150 W, dimensiones 1200x600x55 mm, con generación de radiación infrarroja por film radiante y alimentación monofásica a 230 V, peso 3,6 kg.
Código |  | Unidad |  | Descripción | Cantidad | Costo unitario | Costo parcial
1 |  |  |  | Materiales
mt38ilo120aht |  | Ud |  | Panel radiante eléctrico, con placa Prima Armstrong, borde para perfilería vista y aislamiento de fibra de vidrio de 29,7 kg/m³, para sistema de calefacción por techo radiante, con cielorraso registrable, potencia 150 W, dimensiones 1200x600x55 mm, con generación de radiación infrarroja por film radiante y alimentación monofásica a 230 V, peso 3,6 kg. | 1 | 27388.4 | 27388.4
[5 empty] | Subtotal materiales: |  | 27388.4
2 |  |  |  | Mano de obra
mo004 |  | h |  | Oficial calefaccionista. | 0.107 | 12241 | 1309.79
mo103 |  | h |  | Medio oficial calefaccionista. | 0.065 | 8888.07 | 577.72
[5 empty] | Subtotal mano de obra: |  | 1887.51
3 |  |  |  | Herramientas
|  | % |  | Herramientas | 2 | 29275.9 | 585.52
Coste de mantenimiento decenal: $ 10.600,80 en los primeros 10 años. |  |  |  |  | Costos directos (1+2+3): |  | 29861.4