## Hoja 1
ICM057 | Ud |  | Línea de conexiones eléctricas para sistema de calefacción por techo o suelo radiantes.
Línea de conexiones eléctricas rápidas (tomacorrientes), para emisores eléctricos para sistema de calefacción por techo radiante, con cielorraso continuo, con 6 conexiones eléctricas, separación entre cada grupo de dos conexiones 1200 mm, longitud total 10 m.
Código |  | Unidad |  | Descripción | Cantidad | Costo unitario | Costo parcial
1 |  |  |  | Materiales
mt38ilo521fa |  | Ud |  | Línea de conexiones eléctricas rápidas (tomacorrientes), para emisores eléctricos para sistema de calefacción por techo radiante, con cielorraso continuo, con 6 conexiones eléctricas, separación entre cada grupo de dos conexiones 1200 mm, longitud total 10 m. | 1 | 14593.8 | 14593.8
mt35aia010a |  | m |  | Caño curvable de PVC, corrugado, de color negro, de 16 mm de diámetro nominal, para canalización empotrada en obra de mampostería (paredes y techos). Resistencia a la compresión 320 N, resistencia al impacto 1 julio, temperatura de trabajo -5°C hasta 60°C, con grado de protección IP545, no propagador de la llama. | 2 | 151.15 | 302.3
[5 empty] | Subtotal materiales: |  | 14896.1
2 |  |  |  | Mano de obra
mo103 |  | h |  | Medio oficial calefaccionista. | 0.014 | 8888.07 | 124.43
[5 empty] | Subtotal mano de obra: |  | 124.43
3 |  |  |  | Herramientas
|  | % |  | Herramientas | 2 | 15020.5 | 300.41
Coste de mantenimiento decenal: $ 3.263,36 en los primeros 10 años. |  |  |  |  | Costos directos (1+2+3): |  | 15321