## Hoja 1
ICM057 | Ud |  | Línea de conexiones eléctricas para sistema de calefacción por techo o suelo radiantes.
Línea de conexiones eléctricas rápidas (tomacorrientes), para emisores eléctricos para sistema de calefacción por techo radiante, con cielorraso registrable, con 40 conexiones eléctricas, separación entre cada grupo de dos conexiones 600 mm, longitud total 15 m.
Código |  | Unidad |  | Descripción | Cantidad | Costo unitario | Costo parcial
1 |  |  |  | Materiales
mt38ilo522s |  | Ud |  | Línea de conexiones eléctricas rápidas (tomacorrientes), para emisores eléctricos para sistema de calefacción por techo radiante, con cielorraso registrable, con 40 conexiones eléctricas, separación entre cada grupo de dos conexiones 600 mm, longitud total 15 m. | 1 | 96958.9 | 96958.9
mt35aia010a |  | m |  | Caño curvable de PVC, corrugado, de color negro, de 16 mm de diámetro nominal, para canalización empotrada en obra de mampostería (paredes y techos). Resistencia a la compresión 320 N, resistencia al impacto 1 julio, temperatura de trabajo -5°C hasta 60°C, con grado de protección IP545, no propagador de la llama. | 2 | 151.15 | 302.3
[5 empty] | Subtotal materiales: |  | 97261.1
2 |  |  |  | Mano de obra
mo103 |  | h |  | Medio oficial calefaccionista. | 1.39 | 8888.07 | 12354.4
[5 empty] | Subtotal mano de obra: |  | 12354.4
3 |  |  |  | Herramientas
|  | % |  | Herramientas | 2 | 109616 | 2192.31
Coste de mantenimiento decenal: $ 23.815,08 en los primeros 10 años. |  |  |  |  | Costos directos (1+2+3): |  | 111808