## Hoja 1
ICP500 | Ud |  |  | Caja de selección de flujo refrigerante, para sistema con recuperación de calor.
Caja de selección de flujo refrigerante, sistema VRF con recuperación de calor, para gas R-410A, para un máximo de 8 unidades interiores, modelo RBM-Y1803FE "TOSHIBA".
Descompuesto |  | Ud | Descomposición |  | Rend. | Precio unitario | Precio análisis
mt42tsb500n |  | Ud | Caja de selección de flujo refrigerante, sistema VRF con recuperación de calor, para gas R-410A, para un máximo de 8 unidades interiores, modelo RBM-Y1803FE "TOSHIBA", con una capacidad máxima de unidades interiores conectadas aguas abajo de 11,2 a 17,9 kW, alimentación monofásica (230V/50Hz), de 190x250x160 mm, 5 kg. |  | 1 | 11844.53 | 11844.53
mo004 |  | h | Oficial instalador de equipos de climatización. |  | 0.559 | 63.87 | 35.7
mo102 |  | h | Medio oficial instalador de equipos de climatización. |  | 0.559 | 43.28 | 24.19
|  | % | Medios auxiliares |  | 2 | 11904.42 | 238.09
|  | % | Costos indirectos |  | 3 | 12142.51 | 364.28
Coste de mantenimiento decenal: $ 4.377,38 en los primeros 10 años. | [5 empty] | Total: | 12506.79